## BOMBEIRO GRANDUQUE
PREFEITURA MUNICIPAL DE RIBEIRÃO CORRENTE
ESTADO DE SÃO PAULO
Obra: Sistema de Segurança Contra Incendio
Município: Ribeirão Corrente- SP
Endereço: RUA MARECHAL DEODORO, N° 815 - CENTRO - RIBEIRÃO CORRENTE - SP
SINAPI - SISTEMA NACIONAL DE PESQUISA DE CUSTOS E ÍNDICES DA CONSTRUÇÃO CIVIL
PREÇO DE INSUMOS - MÊS DE COLETA 03/2018 - PESQUISA IBGE - LOCALIDADE SÃO PAULO
ENCARGOS SOCIAIS DESONERADOS: 88,52% (HORA) 50,17% (MÊS) - LOCALIDADE : SAO PAULO
Item | COD. CPOS 172 / SINAPI | Discriminação dos Serviços | UNID. | QUANT. | VALOR UNIT. | VALOR UNIT. Com BDI de 20,00% | TOTAL
1 |  | SERVIÇOS PRELIMINARES
1.1 | 74209/001 | PLACA DE OBRA EM CHAPA DE ACO GALVANIZADO | M² | 6 | 324.9 | 389.88 | 2339.28
1.2 | 73992/001 | LOCACAO CONVENCIONAL DE OBRA, ATRAVÉS DE GABARITO DE TABUAS CORRIDAS PONTALETADAS A CADA 1,50M, SEM REAPROVEITAMENTO | M² | 16 | 9.24 | 11.088 | 177.408
TOTAL DO ITEM 1 | [6 empty] | 2516.688
2 |  | MOVIMENTO DE TERRA
2.1 | 96527 | ESCAVAÇÃO MANUAL DE VALA PARA VIGA BALDRAME, COM PREVISÃO DE FÔRMA. | M | 3.5 | 103.08 | 123.696 | 432.936
2.2 | 90877 | ESTACA ESCAVADA MECANICAMENTE, SEM FLUIDO ESTABILIZANTE, COM 25 CM DE DIÂMETRO, ATÉ 9 M DE COMPRIMENTO, CONCRETO LANÇADO POR CAMINHÃO BETONEIRA (EXCLUSIVE MOBILIZAÇÃO E DESMOBILIZAÇÃO). | M | 27 | 36.62 | 43.944 | 1186.488
TOTAL DO ITEM 2 | [6 empty] | 1619.424
3 |  | INFRA-ESTRUTURA
3.1 | 90854 | CONCRETAGEM DE PAREDES EM EDIFICAÇÕES UNIFAMILIARES FEITAS COM SISTEMA DE FÔRMAS MANUSEÁVEIS COM CONCRETO USINADO BOMBEÁVEL, FCK 20 MPA, LAN ÇADO COM BOMBA LANÇA - LANÇAMENTO, ADENSAMENTO E ACABAMENTO. | M³ | 4.02 | 315.16 | 378.192 | 1520.3318
3.2 | 92794 | CORTE E DOBRA DE AÇO CA-50, DIÂMETRO DE 10,0 MM, UTILIZADO EM ESTRUTUR AS DIVERSAS, EXCETO LAJES. | KG | 310 | 4.73 | 5.676 | 1759.56
TOTAL DO ITEM 3 | [6 empty] | 3279.8918
4 |  | INSTALAÇÕES HIDRAULICAS
4.1 | P.13.000.042289 | Botoeira comando liga-desliga sem sinalizador, ref. 3SB06 01-7BG | UNID. | 3 | 112.13 | 134.556 | 403.668
4.2 | O.16.000.067001 | AH-02/03 abrigo hidrante 60 x 90 x 17 cm | UNID. | 3 | 215.64 | 258.768 | 776.304
4.3 | 74169/001 | REGISTRO/VALVULA GLOBO ANGULAR 45 GRAUS EM LATAO PARA HIDRANTES DE INCÊNDIO PREDIAL DN 2.1/2, COM VOLANTE, CLASSE DE PRESSAO DE ATE 200 PSI- FORNECIMENTO E INSTALACAO | UNID. | 4 | 174.6 | 209.52 | 838.08
4.4 | O.16.000.067027 | Adaptador de engate rápido em latão 2 1/2´ x 2 1/2´ | UNID. | 3 | 39.01 | 46.812 | 140.436
4.5 | O.16.000.067009 | Adaptador de engate rápido em latão 2 1/2´ x 1 1/2´ | UNID. | 3 | 27.86 | 33.432 | 100.296
4.6 | O.16.000.067022 | Mangueira com adaptador 1 1/2´ x 15m | UNID. | 3 | 278.47 | 334.164 | 1002.492
4.7 | O.16.000.067031 | Esguicho em latão polido com engate rápido, jato regulável, DN= 1 1/2´ (38 mm), ref. Tata, Chama, Kasti, Aerotex extintores, Mecânica Reunida ou equivalente | UNID. | 3 | 114.07 | 136.884 | 410.652
4.8 | P.11.000.066201 | Conjunto motor-bomba (centrífuga) 7,5cv multiestágio, Hman= 30 a 80 mca, Q= 21,6 a 12,0 m³/h, ref. 75 MC3-T da Jacuzzi | UNID. | 1 | 4363.95 | 5236.74 | 5236.74
4.9 | P.11.000.066626 | Conjunto motor-bomba (centrífuga) 1 cv multiestágio, trifásica, Hman= 70 a 115 mca, Q= 1,0 a 1,6 m³/h, ref. P-11/5NR da Thebe ou equivalente | UNID. | 1 | 1617.74 | 1941.288 | 1941.288
4.10 | P.16.000.091030 | Central de detecção e alarme de incêndio, autonomia de 1 hora para 12 laços, 220V/12V | UNID. | 1 | 572.42 | 686.904 | 686.904
4.11 | O.12.000.067076 | Botoeira para acionamento de bomba de incêndio tipo quebra-vidro, com botão liga e desliga, em chapa de plástico na cor vermelha, com um martelo | UNID. | 3 | 69.86 | 83.832 | 251.496
4.12 | O.16.000.067071 | Extintor manual de pó químico classes ABC, capacidade de 4 kg, ref. 1-A NBR 9443 e 10-B NBR 9444 com carga | UNID. | 10 | 130.17 | 156.204 | 1562.04
4.13 | O.16.000.067072 | Extintor manual de pó químico seco classes ABC, capacidade de 6 kg, ref. 2-A NBR 9443 e 20-B NBR 9444 com carga | UNID. | 1 | 146.94 | 176.328 | 176.328
4.14 | P.17.000.091009 | Sirene audiovisual tipo endereçável, potência de 100 a 110db, tensao 12~24Vcc, corrente 100mA, leds alto brilho, ref. SVF da Technort ou equivalente | UNID. | 2 | 218.43 | 262.116 | 524.232
4.15 | 97599 | LUMINÁRIA DE EMERGÊNCIA - FORNECIMENTO E INSTALAÇÃO. | UNID. | 19 | 33.88 | 40.656 | 772.464
4.16 | O.06.000.060805 | Tubo em aço galvanizado 2 1/2´ SCH 40, sem costura | M | 100 | 80.01 | 96.012 | 9601.2
4.17 | O.07.000.068503 | Luva de redução de 3/4´x 1/2´ para entrada de gás em latão | UNID. | 50 | 10.61 | 12.732 | 636.6
4.18 | 95747 | ELETRODUTO DE AÇO GALVANIZADO, CLASSE SEMI PESADO, DN 32 MM (1 1/4), M CR 35,03 APARENTE, INSTALADO EM TETO - FORNECIMENTO E INSTALAÇÃO. AF_11/2016_P | M | 34 | 35.03 | 42.036 | 1429.224
4.19 | 91924 | CABO DE COBRE FLEXÍVEL ISOLADO, 1,5 MM², ANTI-CHAMA 450/750 V, PARA CIRCUITOS TERMINAIS - FORNECIMENTO E INSTALAÇÃO. | M | 500 | 1.81 | 2.172 | 1086
4.20 | 92907 | LUVA DE REDUÇÃO, EM FERRO GALVANIZADO, 2" X 1.1/2", CONEXÃO ROSQUEADA, INSTALADO EM PRUMADAS - FORNECIMENTO E INSTALAÇÃO. AF_12/2015 | UNID. | 10 | 50.59 | 60.708 | 607.08
4.21 | 89631 | TE, PVC, SOLDÁVEL, DN 85MM, INSTALADO EM PRUMADA DE ÁGUA - FORNECIMENTO E INSTALAÇÃO. | UNID. | 2 | 77.24 | 92.688 | 185.376
4.22 | 94616 | COTOVELO EM COBRE, 90 GRAUS, SEM ANEL DE SOLDA, DN 66 MM, INSTALADO EM RESERVAÇÃO DE ÁGUA DE EDIFICAÇÃO QUE POSSUA RESERVATÓRIO DE FIBRA/FIB ROCIMENTO - FORNECIMENTO E INSTALAÇÃO. | UNID. | 10 | 162.62 | 195.144 | 1951.44
4.23 | E.06.000.065041 | Reservatório metálico cilíndrico horizontal, capacidade de 10.000 | UNID. | 1 | 10028.05 | 12033.66 | 12033.66
4.24 | 83370 | QUADRO DE DISTRIBUICAO PARA TELEFONE N.3, 40X40X12CM EM CHAPA METALICA, DE EMBUTIR, SEM ACESSORIOS, PADRAO TELEBRAS, FORNECIMENTO E INSTALACAO | UNID. | 1 | 196.52 | 235.824 | 235.824
4.25 | P.08.000.043012 | Cabo de cobre flexível de 1,5 mm², isolamento 750V - isolação PVC 70°C | M | 3 | 0.67 | 0.804 | 2.412
4.26 | P.30.000.045119 | Trilho para fixação do conector de passagem, referência de modelo TS32/TS35 ou equivalente - (barra com 2 metros) | UNID. | 0.3 | 8.56 | 10.272 | 3.0816
4.27 | P.30.000.049430 | Terminal de pressão para cabo 6 até 10mm² (8AWG) | UNID. | 15 | 3.19 | 3.828 | 57.42
4.28 | P.30.000.042454 | Terminal de compressão para cabo 2,5mm² | UNID. | 18 | 0.45 | 0.54 | 9.72
4.29 | P.08.000.043027 | Cabo de cobre flexível de 6 mm², isolamento 750V - isolação PVC 70°C | M | 1.5 | 2.5 | 3 | 4.5
4.30 | P.30.000.045119 | Trilho para fixação do conector de passagem, referência de modelo TS32/TS35 ou equivalente - (barra com 2 metros) | UNID. | 0.3 | 8.56 | 10.272 | 3.0816
4.31 | P.30.000.042210 | Conector Split-Bolt para cabo de 70mm², em latão, simples | UNID. | 3 | 10.66 | 12.792 | 38.376
4.32 | P.30.000.042207 | Conector Split-Bolt para cabo de 25mm², em latão, simples | UNID. | 3 | 5.24 | 6.288 | 18.864
4.33 | P.26.000.044635 | Mini-disjuntor termomagnético, tripolar 220/380V, corrente de 10 até 32A | UNID. | 1 | 40.22 | 48.264 | 48.264
4.34 | P.29.000.042281 | Contator de potência 32 A - 2NA + 2NF | UNID. | 1 | 288.29 | 345.948 | 345.948
4.35 | P.29.000.042163 | Rele de corrente Ajustável de 0 a 200A | UNID. | 1 | 129.96 | 155.952 | 155.952
4.36 | P.13.000.042284 | Botão de comando duplo sem sinalização | UNID. | 1 | 37.69 | 45.228 | 45.228
4.37 | O.16.000.067001 | AH-02/03 abrigo hidrante 60 x 90 x 17 cm | UNID. | 1 | 215.64 | 258.768 | 258.768
4.38 | 74169/001 | REGISTRO/VALVULA GLOBO ANGULAR 45 GRAUS EM LATAO PARA HIDRANTES DE INCÊNDIO PREDIAL DN 2.1/2, COM VOLANTE, CLASSE DE PRESSAO DE ATE 200 PSI- FORNECIMENTO E INSTALACAO | UNID. | 4 | 174.6 | 209.52 | 838.08
4.39 | 90777 | ENGENHEIRO CIVIL DE OBRA JUNIOR COM ENCARGOS COMPLEMENTARES | H | 30 | 82.64 | 99.168 | 2975.04
4.40 | 88267 | ENCANADOR OU BOMBEIRO HIDRÁULICO COM ENCARGOS COMPLEMENTARES | H | 240 | 24.79 | 29.748 | 7139.52
TOTAL DO ITEM 4 | [6 empty] | 54534.0792
[5 empty] | SUB TOTAL |  | 61950.083
______________________________
Celso Ricardo da Cruz
|  | Crea 5068989719 |  |  | _____________________________________
Antonio Miguel Serafim
Prefeito Municipal
Ribeirão Corrente , 20 de junho de 2018

## cronograma2
PREFEITURA MUNICIPAL DE RIBEIRÃO CORRENTE
Estado de São Paulo
Obra: Sistema de Segurança Contra Incendio
Endereço: RUA MARECHAL DEODORO, N° 815 - CENTRO - RIBEIRÃO CORRENTE - SP
PROPRIETÁRIO: PREFEITURA MUNICIPAL DE RIBEIRÃO CORRENTE/SP
| SERVIÇOS | Valores | 1º MÊS |  | 2º MÊS |  | 3º MÊS
|  | 61950.083 | % | R$ | % | R$ | % | R$
1 | SERVIÇOS PRELIMINARES | 2516.688 | 100% | 2516.688
2 | MOVIMENTO DE TERRA | 1619.424 | 50% | 809.712 | 50% | 809.712
3 | INFRA-ESTRUTURA | 3279.8918 | 50% | 1639.9459 | 50% | 1639.9459
4 | INSTALAÇÕES HIDRAULICAS | 54534.0792 | 50% | 27267.0396 | 25% | 13633.5198 | 25% | 13633.5198
| TOTAL MENSAL | 61950.083 | 32233.3855 | 32233.3855 | 16083.1777 | 48316.5632 | 13633.5198 | 61950.083
| % MENSAL |  | 52.03% |  | 25.96% |  | 22.01% | 100%
| TOTAL MENSAL (MATERIAL + MDO) |  | 32233.3855 |  | 16083.1777 |  | 13633.5198
| TOTAL ACUMULADO (MATERIAL + MDO) |  | 32233.3855 |  | 48316.5632 |  | 61950.083
Ribeirão Corrente , 20 de junho de 2018
| _______________________________________________ |  |  | _____________________________________
| Celso Ricardo da Cruz |  |  | Antonio Miguel Serafim
| Crea 5068989719 |  |  | Prefeito Municipal